## SRM1
Emissiefactoren voor niet-snelwegen (SRM1)
2016-03-07
LICHT WEGVERKEER |  |  |  |  | MIDDELZWAAR WEGVERKEER |  |  |  |  | ZWAAR WEGVERKEER |  |  |  |  | AUTOBUSSEN
(personenauto's, bestelauto's en motoren) |  |  |  |  | (vrachtauto's < 20 ton GVW) NB: Bussen maken geen deel uit van deze categorie |  |  |  |  | (vrachtauto's > 20 ton GVW en trekkers)
NOx in NO2-equivalenten (g/km) |  |  |  |  | NOx in NO2-equivalenten (g/km) |  |  |  |  | NOx in NO2-equivalenten (g/km) |  |  |  |  | NOx in NO2-equivalenten (g/km)
| Stad Stagnerend a) | Stad Normaal b) | Stad Doorstromend c) | Buitenweg d) |  | Stad Stagnerend | Stad Normaal | Stad Doorstromend | Buitenweg |  | Stad Stagnerend | Stad Normaal | Stad Doorstromend | Buitenweg |  | Stad Stagnerend | Stad Normaal | Stad Doorstromend | Buitenweg
2015 | 0.565 | 0.381 | 0.369 | 0.3 | 2015 | 11.493 | 7.029 | 4.868 | 4.492 | 2015 | 14.753 | 9.006 | 6.222 | 4.994 | 2015 | 7.053 | 4.408 | 3.161 | 2.588
2016 | 0.534 | 0.3642 | 0.3484 | 0.29 | 2016 | 10.3382 | 6.327 | 4.3854 | 4.0452 | 2016 | 12.919 | 7.8928 | 5.4582 | 4.3936 | 2016 | 6.1722 | 3.8576 | 2.7656 | 2.2748
2017 | 0.503 | 0.3474 | 0.3278 | 0.28 | 2017 | 9.1834 | 5.625 | 3.9028 | 3.5984 | 2017 | 11.085 | 6.7796 | 4.6944 | 3.7932 | 2017 | 5.2914 | 3.3072 | 2.3702 | 1.9616
2018 | 0.472 | 0.3306 | 0.3072 | 0.27 | 2018 | 8.0286 | 4.923 | 3.4202 | 3.1516 | 2018 | 9.251 | 5.6664 | 3.9306 | 3.1928 | 2018 | 4.4106 | 2.7568 | 1.9748 | 1.6484
2019 | 0.441 | 0.3138 | 0.2866 | 0.26 | 2019 | 6.8738 | 4.221 | 2.9376 | 2.7048 | 2019 | 7.417 | 4.5532 | 3.1668 | 2.5924 | 2019 | 3.5298 | 2.2064 | 1.5794 | 1.3352
2020 | 0.41 | 0.297 | 0.266 | 0.25 | 2020 | 5.719 | 3.519 | 2.455 | 2.258 | 2020 | 5.583 | 3.44 | 2.403 | 1.992 | 2020 | 2.649 | 1.656 | 1.184 | 1.022
2030 | 0.191 | 0.142 | 0.124 | 0.113 | 2030 | 1.755 | 1.087 | 0.764 | 0.88 | 2030 | 2.083 | 1.296 | 0.916 | 0.804 | 2030 | 1.097 | 0.686 | 0.487 | 0.441
NO2 (g/km) |  |  |  |  | NO2 (g/km) |  |  |  |  | NO2 (g/km) |  |  |  |  | NO2 (g/km)
| Stad Stagnerend a) | Stad Normaal b) | Stad Doorstromend c) | Buitenweg d) |  | Stad Stagnerend | Stad Normaal | Stad Doorstromend | Buitenweg |  | Stad Stagnerend | Stad Normaal | Stad Doorstromend | Buitenweg |  | Stad Stagnerend | Stad Normaal | Stad Doorstromend | Buitenweg
2015 | 0.139 | 0.093 | 0.086 | 0.088 | 2015 | 0.653 | 0.391 | 0.264 | 0.253 | 2015 | 0.77 | 0.465 | 0.317 | 0.291 | 2015 | 0.83 | 0.519 | 0.372 | 0.3
2016 | 0.135 | 0.0916 | 0.0834 | 0.0866 | 2016 | 0.6112 | 0.367 | 0.2488 | 0.2408 | 2016 | 0.7418 | 0.4498 | 0.3084 | 0.2832 | 2016 | 0.7478 | 0.4676 | 0.335 | 0.2726
2017 | 0.131 | 0.0902 | 0.0808 | 0.0852 | 2017 | 0.5694 | 0.343 | 0.2336 | 0.2286 | 2017 | 0.7136 | 0.4346 | 0.2998 | 0.2754 | 2017 | 0.6656 | 0.4162 | 0.298 | 0.2452
2018 | 0.127 | 0.0888 | 0.0782 | 0.0838 | 2018 | 0.5276 | 0.319 | 0.2184 | 0.2164 | 2018 | 0.6854 | 0.4194 | 0.2912 | 0.2676 | 2018 | 0.5834 | 0.3648 | 0.261 | 0.2178
2019 | 0.123 | 0.0874 | 0.0756 | 0.0824 | 2019 | 0.4858 | 0.295 | 0.2032 | 0.2042 | 2019 | 0.6572 | 0.4042 | 0.2826 | 0.2598 | 2019 | 0.5012 | 0.3134 | 0.224 | 0.1904
2020 | 0.119 | 0.086 | 0.073 | 0.081 | 2020 | 0.444 | 0.271 | 0.188 | 0.192 | 2020 | 0.629 | 0.389 | 0.274 | 0.252 | 2020 | 0.419 | 0.262 | 0.187 | 0.163
2030 | 0.053 | 0.04 | 0.032 | 0.036 | 2030 | 0.318 | 0.197 | 0.139 | 0.145 | 2030 | 0.595 | 0.372 | 0.264 | 0.238 | 2030 | 0.378 | 0.236 | 0.168 | 0.145
PM10 verbranding + slijtage naar lucht (g/km) |  |  |  |  | PM10 verbranding + slijtage naar lucht (g/km) |  |  |  |  | PM10 verbranding + slijtage naar lucht (g/km) |  |  |  |  | PM10 verbranding + slijtage naar lucht (g/km)
| Stad Stagnerend a) | Stad Normaal b) | Stad Doorstromend c) | Buitenweg d) |  | Stad Stagnerend | Stad Normaal | Stad Doorstromend | Buitenweg |  | Stad Stagnerend | Stad Normaal | Stad Doorstromend | Buitenweg |  | Stad Stagnerend | Stad Normaal | Stad Doorstromend | Buitenweg
2015 | 0.041 | 0.038 | 0.038 | 0.02 | 2015 | 0.236 | 0.187 | 0.162 | 0.108 | 2015 | 0.259 | 0.197 | 0.168 | 0.11 | 2015 | 0.221 | 0.157 | 0.128 | 0.112
2016 | 0.0394 | 0.0368 | 0.0368 | 0.0194 | 2016 | 0.2254 | 0.181 | 0.1586 | 0.1048 | 2016 | 0.2462 | 0.1898 | 0.1632 | 0.1052 | 2016 | 0.2048 | 0.1498 | 0.125 | 0.1046
2017 | 0.0378 | 0.0356 | 0.0356 | 0.0188 | 2017 | 0.2148 | 0.175 | 0.1552 | 0.1016 | 2017 | 0.2334 | 0.1826 | 0.1584 | 0.1004 | 2017 | 0.1886 | 0.1426 | 0.122 | 0.0972
2018 | 0.0362 | 0.0344 | 0.0344 | 0.0182 | 2018 | 0.2042 | 0.169 | 0.1518 | 0.0984 | 2018 | 0.2206 | 0.1754 | 0.1536 | 0.0956 | 2018 | 0.1724 | 0.1354 | 0.119 | 0.0898
2019 | 0.0346 | 0.0332 | 0.0332 | 0.0176 | 2019 | 0.1936 | 0.163 | 0.1484 | 0.0952 | 2019 | 0.2078 | 0.1682 | 0.1488 | 0.0908 | 2019 | 0.1562 | 0.1282 | 0.116 | 0.0824
2020 | 0.033 | 0.032 | 0.032 | 0.017 | 2020 | 0.183 | 0.157 | 0.145 | 0.092 | 2020 | 0.195 | 0.161 | 0.144 | 0.086 | 2020 | 0.14 | 0.121 | 0.113 | 0.075
2030 | 0.03 | 0.029 | 0.029 | 0.015 | 2030 | 0.151 | 0.139 | 0.133 | 0.081 | 2030 | 0.167 | 0.144 | 0.133 | 0.077 | 2030 | 0.107 | 0.107 | 0.107 | 0.061
PM2.5 verbranding + slijtage naar lucht (g/km) |  |  |  |  | PM2.5 verbranding + slijtage naar lucht (g/km) |  |  |  |  | PM2.5 verbranding + slijtage naar lucht (g/km) |  |  |  |  | PM2.5 verbranding + slijtage naar lucht (g/km)
| Stad Stagnerend a) | Stad Normaal b) | Stad Doorstromend c) | Buitenweg d) |  | Stad Stagnerend | Stad Normaal | Stad Doorstromend | Buitenweg |  | Stad Stagnerend | Stad Normaal | Stad Doorstromend | Buitenweg |  | Stad Stagnerend | Stad Normaal | Stad Doorstromend | Buitenweg
2015 | 0.02 | 0.017 | 0.017 | 0.009 | 2015 | 0.134 | 0.085 | 0.06 | 0.052 | 2015 | 0.164 | 0.102 | 0.073 | 0.058 | 2015 | 0.144 | 0.08 | 0.051 | 0.069
2016 | 0.0184 | 0.0158 | 0.0158 | 0.0084 | 2016 | 0.1234 | 0.079 | 0.0566 | 0.0488 | 2016 | 0.1512 | 0.0948 | 0.0682 | 0.0534 | 2016 | 0.1278 | 0.0728 | 0.048 | 0.0616
2017 | 0.0168 | 0.0146 | 0.0146 | 0.0078 | 2017 | 0.1128 | 0.073 | 0.0532 | 0.0456 | 2017 | 0.1384 | 0.0876 | 0.0634 | 0.0488 | 2017 | 0.1116 | 0.0656 | 0.045 | 0.0542
2018 | 0.0152 | 0.0134 | 0.0134 | 0.0072 | 2018 | 0.1022 | 0.067 | 0.0498 | 0.0424 | 2018 | 0.1256 | 0.0804 | 0.0586 | 0.0442 | 2018 | 0.0954 | 0.0584 | 0.042 | 0.0468
2019 | 0.0136 | 0.0122 | 0.0122 | 0.0066 | 2019 | 0.0916 | 0.061 | 0.0464 | 0.0392 | 2019 | 0.1128 | 0.0732 | 0.0538 | 0.0396 | 2019 | 0.0792 | 0.0512 | 0.039 | 0.0394
2020 | 0.012 | 0.011 | 0.011 | 0.006 | 2020 | 0.081 | 0.055 | 0.043 | 0.036 | 2020 | 0.1 | 0.066 | 0.049 | 0.035 | 2020 | 0.063 | 0.044 | 0.036 | 0.032
2030 | 0.009 | 0.008 | 0.008 | 0.004 | 2030 | 0.049 | 0.037 | 0.031 | 0.025 | 2030 | 0.072 | 0.049 | 0.038 | 0.026 | 2030 | 0.03 | 0.03 | 0.03 | 0.018
CO (g/km) |  |  |  |  | CO (g/km) |  |  |  |  | CO (g/km) |  |  |  |  | CO (g/km)
| Stad Stagnerend a) | Stad Normaal b) | Stad Doorstromend c) | Buitenweg d) |  | Stad Stagnerend | Stad Normaal | Stad Doorstromend | Buitenweg |  | Stad Stagnerend | Stad Normaal | Stad Doorstromend | Buitenweg |  | Stad Stagnerend | Stad Normaal | Stad Doorstromend | Buitenweg
2015 | 6.888 | 5.038 | 4.928 | 1.966 | 2015 | 4.399 | 3.193 | 2.61 | 1.73 | 2015 | 7.94 | 5.426 | 4.211 | 2.609 | 2015 | 1.135 | 1.135 | 1.135 | 0.625
2016 | 6.671 | 4.887 | 4.7856 | 1.927 | 2016 | 4.1904 | 3.0262 | 2.4636 | 1.6408 | 2016 | 7.3572 | 4.99 | 3.846 | 2.4244 | 2016 | 1.1558 | 1.1558 | 1.1558 | 0.6318
2017 | 6.454 | 4.736 | 4.6432 | 1.888 | 2017 | 3.9818 | 2.8594 | 2.3172 | 1.5516 | 2017 | 6.7744 | 4.554 | 3.481 | 2.2398 | 2017 | 1.1766 | 1.1766 | 1.1766 | 0.6386
2018 | 6.237 | 4.585 | 4.5008 | 1.849 | 2018 | 3.7732 | 2.6926 | 2.1708 | 1.4624 | 2018 | 6.1916 | 4.118 | 3.116 | 2.0552 | 2018 | 1.1974 | 1.1974 | 1.1974 | 0.6454
2019 | 6.02 | 4.434 | 4.3584 | 1.81 | 2019 | 3.5646 | 2.5258 | 2.0244 | 1.3732 | 2019 | 5.6088 | 3.682 | 2.751 | 1.8706 | 2019 | 1.2182 | 1.2182 | 1.2182 | 0.6522
2020 | 5.803 | 4.283 | 4.216 | 1.771 | 2020 | 3.356 | 2.359 | 1.878 | 1.284 | 2020 | 5.026 | 3.246 | 2.386 | 1.686 | 2020 | 1.239 | 1.239 | 1.239 | 0.659
2030 | 5.209 | 3.875 | 3.817 | 1.696 | 2030 | 2.468 | 1.719 | 1.356 | 1.007 | 2030 | 3.617 | 2.298 | 1.661 | 1.277 | 2030 | 1.322 | 1.322 | 1.322 | 0.688
De emissiefactoren voor de onderstaande stoffen (B(a)P, benzeen en SO2) zijn gelijk aan de emissiefactoren die in maart 2012 bekend zijn gemaakt.
B(a)P verbranding (µg/km) |  |  |  |  | B(a)P verbranding (µg/km) |  |  |  |  | B(a)P verbranding (µg/km) |  |  |  |  | B(a)P verbranding (µg/km)
| Stad Stagnerend a) | Stad Normaal b) | Stad Doorstromend c) | Buitenweg d) |  | Stad Stagnerend | Stad Normaal | Stad Doorstromend | Buitenweg |  | Stad Stagnerend | Stad Normaal | Stad Doorstromend | Buitenweg |  | Stad Stagnerend | Stad Normaal | Stad Doorstromend | Buitenweg
2015 | 0.51503 | 0.37908 | 0.37224 | 0.21866 | 2015 | 4.08 | 2.2641 | 1.381 | 1.4067 | 2015 | 5.0409 | 2.8013 | 1.7087 | 1.5132 | 2015 | 10.1965 | 5.4812 | 3.3756 | 3.1194
2016 | 0.47484 | 0.35123 | 0.3449 | 0.20097 | 2016 | 3.73 | 2.0697 | 1.2625 | 1.2896 | 2016 | 4.5677 | 2.5383 | 1.5483 | 1.3683 | 2016 | 9.5179 | 5.1164 | 3.1509 | 2.871
2017 | 0.43465 | 0.32337 | 0.31756 | 0.18327 | 2017 | 3.3801 | 1.8752 | 1.1439 | 1.1725 | 2017 | 4.0944 | 2.2754 | 1.3879 | 1.2234 | 2017 | 8.8392 | 4.7516 | 2.9262 | 2.6226
2018 | 0.39445 | 0.29552 | 0.29022 | 0.16558 | 2018 | 3.0302 | 1.6808 | 1.0253 | 1.0553 | 2018 | 3.6211 | 2.0124 | 1.2275 | 1.0785 | 2018 | 8.1606 | 4.3867 | 2.7015 | 2.3742
2019 | 0.35426 | 0.26766 | 0.26289 | 0.14788 | 2019 | 2.6802 | 1.4863 | 0.90673 | 0.93819 | 2019 | 3.1479 | 1.7494 | 1.0671 | 0.93365 | 2019 | 7.482 | 4.0219 | 2.4767 | 2.1258
2020 | 0.31407 | 0.23981 | 0.23555 | 0.13019 | 2020 | 2.3303 | 1.2919 | 0.78816 | 0.82106 | 2020 | 2.6746 | 1.4864 | 0.90664 | 0.78877 | 2020 | 6.8033 | 3.657 | 2.252 | 1.8773
2030 | 0.22818 | 0.18261 | 0.17965 | 0.096648 | 2030 | 1.3414 | 0.7438 | 0.4536 | 0.39973 | 2030 | 1.9502 | 1.0838 | 0.66108 | 0.56555 | 2030 | 4.3389 | 2.3323 | 1.4361 | 1.0153
benzeen (mg/km) verbranding + verdamping |  |  |  |  | benzeen (mg/km) verbranding + verdamping |  |  |  |  | benzeen (mg/km) verbranding + verdamping |  |  |  |  | benzeen (mg/km) verbranding + verdamping
| Stad Stagnerend a) | Stad Normaal b) | Stad Doorstromend c) | Buitenweg d) |  | Stad Stagnerend | Stad Normaal | Stad Doorstromend | Buitenweg |  | Stad Stagnerend | Stad Normaal | Stad Doorstromend | Buitenweg |  | Stad Stagnerend | Stad Normaal | Stad Doorstromend | Buitenweg
2015 | 52.6786 | 49.7641 | 49.4065 | 13.954 | 2015 | 25.4653 | 25.4653 | 25.4653 | 6.6532 | 2015 | 3.0299 | 3.0299 | 3.0299 | 0.64006 | 2015 | 4.7704 | 4.7704 | 4.7704 | 1.2184
2016 | 51.6747 | 48.9907 | 48.6687 | 13.7622 | 2016 | 24.9828 | 24.9828 | 24.9828 | 6.5217 | 2016 | 2.9394 | 2.9394 | 2.9394 | 0.61193 | 2016 | 4.6635 | 4.6635 | 4.6635 | 1.1747
2017 | 50.6709 | 48.2173 | 47.9309 | 13.5704 | 2017 | 24.5002 | 24.5002 | 24.5002 | 6.3903 | 2017 | 2.8488 | 2.8488 | 2.8488 | 0.58379 | 2017 | 4.5566 | 4.5566 | 4.5566 | 1.1309
2018 | 49.667 | 47.4439 | 47.1931 | 13.3786 | 2018 | 24.0177 | 24.0177 | 24.0177 | 6.2589 | 2018 | 2.7583 | 2.7583 | 2.7583 | 0.55566 | 2018 | 4.4497 | 4.4497 | 4.4497 | 1.0872
2019 | 48.6632 | 46.6705 | 46.4553 | 13.1869 | 2019 | 23.5351 | 23.5351 | 23.5351 | 6.1274 | 2019 | 2.6678 | 2.6678 | 2.6678 | 0.52753 | 2019 | 4.3427 | 4.3427 | 4.3427 | 1.0435
2020 | 47.6593 | 45.8971 | 45.7175 | 12.9951 | 2020 | 23.0526 | 23.0526 | 23.0526 | 5.996 | 2020 | 2.5772 | 2.5772 | 2.5772 | 0.4994 | 2020 | 4.2358 | 4.2358 | 4.2358 | 0.99984
2030 | 45.9917 | 44.7258 | 44.6164 | 12.5435 | 2030 | 0.34701 | 0.34701 | 0.34701 | 0.17782 | 2030 | 0.76768 | 0.76768 | 0.76768 | 0.3969 | 2030 | 3.7364 | 3.7364 | 3.7364 | 0.81494
SO2 (mg/km) |  |  |  |  | SO2 (mg/km) |  |  |  |  | SO2 (mg/km) |  |  |  |  | SO2 (mg/km)
| Stad Stagnerend a) | Stad Normaal b) | Stad Doorstromend c) | Buitenweg d) |  | Stad Stagnerend | Stad Normaal | Stad Doorstromend | Buitenweg |  | Stad Stagnerend | Stad Normaal | Stad Doorstromend | Buitenweg |  | Stad Stagnerend | Stad Normaal | Stad Doorstromend | Buitenweg
2015 | 2.8747 | 1.9121 | 1.8739 | 1.1279 | 2015 | 14.6335 | 9.7645 | 7.4112 | 5.8711 | 2015 | 24.7077 | 16.0569 | 11.8758 | 9.723 | 2015 | 4.7638 | 4.7638 | 4.7638 | 1.2171
2016 | 2.8328 | 1.8856 | 1.848 | 1.1125 | 2016 | 14.6335 | 9.7645 | 7.4112 | 5.8711 | 2016 | 24.7077 | 16.0569 | 11.8758 | 9.723 | 2016 | 4.6569 | 4.6569 | 4.6569 | 1.1734
2017 | 2.791 | 1.8592 | 1.8221 | 1.0971 | 2017 | 14.6335 | 9.7645 | 7.4112 | 5.8711 | 2017 | 24.7077 | 16.0569 | 11.8758 | 9.723 | 2017 | 4.55 | 4.55 | 4.55 | 1.1297
2018 | 2.7492 | 1.8327 | 1.7963 | 1.0817 | 2018 | 14.6335 | 9.7645 | 7.4112 | 5.8711 | 2018 | 24.7077 | 16.0569 | 11.8758 | 9.723 | 2018 | 4.4431 | 4.4431 | 4.4431 | 1.0859
2019 | 2.7074 | 1.8062 | 1.7704 | 1.0664 | 2019 | 14.6335 | 9.7645 | 7.4112 | 5.8711 | 2019 | 24.7077 | 16.0569 | 11.8758 | 9.723 | 2019 | 4.3362 | 4.3362 | 4.3362 | 1.0422
2020 | 2.6655 | 1.7797 | 1.7445 | 1.051 | 2020 | 14.6335 | 9.7645 | 7.4112 | 5.8711 | 2020 | 24.7077 | 16.0569 | 11.8758 | 9.723 | 2020 | 4.2294 | 4.2294 | 4.2294 | 0.99853
2030 | 2.4892 | 1.6675 | 1.6305 | 0.99264 | 2030 | 14.6335 | 9.7645 | 7.4112 | 5.8711 | 2030 | 24.7077 | 16.0569 | 11.8758 | 9.723 | 2030 | 4.2294 | 4.2294 | 4.2294 | 0.99853
a): "Stagnerend stadsverkeer". Stadsverkeer met een grote mate van congestie, een gemiddelde snelheid kleiner dan 15 km/uur, gemiddeld ongeveer 10 stops per afgelegde kilometer.
b): "Normaal stadsverkeer". Typisch stadsverkeer met een redelijke mate van congestie, een gemiddelde snelheid tussen de 15 en 30 km/uur, gemiddeld ongeveer 2 stops per afgelegde kilometer.
c): "Stadsverkeer met minder congestie". Stadsverkeer met een relatief groter aandeel "free-flow" rijgedrag, een gemiddelde snelheid tussen de 30 en 45 km/uur, gemiddeld ongeveer 1,5 stop per afgelegde kilometer.
d): "Buitenweg algemeen". Typisch buitenwegverkeer, een gemiddelde snelheid van ongeveer 60 km/uur, gemiddeld ongeveer 0,2 stops per afgelegde kilometer.